## Sheet1
多媒体会议系统清单要求
序号 | 设备名称 | 参数要求 | 数量
1 | 16路模拟调音台 | 16通道调音台,10个话筒 / 16个线路输入 (8个单声道 + 4个立体声) 4编组母线 + 1立体声母线 4 AUX (包括FX) “D-PRE”话放，带有倒向晶体管电路。 单旋钮压缩器 单声道输入通道上的PAD开关 +48V幻象供电 XLR平衡输出 | 1台
2 | 数字音频处理器 | 32个输入以及输出的静音快捷键，便于调试及紧急情况下快速静音保护系统安全性 USB端口用于连接电脑，访问PC软件调试及访问工作状态 16组输入16组输入LED电平指示灯，方便检阅系统的工作状态 以太网连接控制端口可以进行设备远程网络控制和跨网段异地系统控制 RS232/485端口实现中控设备的远程实时控制,还可以通过485来进行级连控制 8路Dante输入通道、8路Dante输出通道、8路内部混音通道 8路平衡输入、8路平衡输出、每路输入具有+48V DC幻象电源、话筒的输入的灵敏度可调 Dante数字网络音频卡配置为双标准网络接口、支持级联交换及热备份功能、即插即用 输入、输出通道系统可处理低切、参数均衡、增益、静音、压缩器、相位、噪声门、延时器、音量编辑处理 系统提供完善的控制代码库，全面支持第三方中控的控制及管理，包括所有音量的控制、预设场景调用 频率响应：20 Hz ～ 20 kHz (+0/-3dB) 总谐波失真+噪声：0.015 % 串音： 70dBu，20Hz-20kHz 动态范围：110 dB A/D 和D/A 转换器：24bit 采样率：32 bit DSP 96 kHz 输入阻抗：12kΩ @1kHz 输出阻抗：500Ω | 1台
3 | 鹅颈会议话筒（带底座） | 驻极体超心形单指向性话筒 超强抗手机干扰能力 灵敏度 -40 dBV/Pa 频率响应 30 Hz ~ 20 kHz 输出阻抗 280 Ω 信噪比 >66 dBA 动态范围 111 dB 最大声压级 139 dB (THD<3%) 供电 幻象直流，11 V ~ 52 V, 2 mA | 1支
4 | HDMI音视频分离器 | HDMI音视频分离器 | 1台
5 | 辅材及施工费 |  | 1批