## Sheet1
MDT会议室音响系统方案清单
|  |  | 参考品牌型号 |  | 具体参数
音频系统 | 1 | 网络音频处理器 | MAXHUB | PAT71 | 1.采用一体化设计，内置集成发言系统、音频处理器、千兆交换机和功放系统等； 2、集成音频输入、音频输出、音频处理、声卡、控制系统、设备保护系统，真正做到六合一高度集成化； 3、采用标准AES67协议，内置32路网络音频通道和DSP处理器功能； 4、服务器电源系统，内置450W功放输出，单口支持90W（POE++）输出； 5、支持WEB管理与会控APP多端控制，实现高效管控； 6、支持话筒与音箱上电后自动配对，系统正常使用时，接入即可识别并配对，调试方便快捷； 7、支持4路PIN凤凰端子平衡输入（支持DC48V幻象供电）；支持4路PIN凤凰端子平衡输出； 8、支持1路USB2.0输入输出声卡； 9、支持1路PIN凤凰端子RS485输入，支持1路PIN凤凰端子RS232输入； 10、支持6路POE90W接口，1路POE30W接口，1路LAN口； 技术参数： 模拟音频输入接口：12PIN 3.81mm 凤凰端子，+48VDC, 5.5mA； 模拟音频输出接口：12PIN 3.81mm 凤凰端子 USB接口：USB2.0 2进2出USB声卡 RS232：3PIN 3.81mm 凤凰端子 RS485：2PIN 3.81mm 凤凰端子2PIN POE 30W：1路 IEEE 802.3at（POE+） 带宽速率：1000Mbps 兼容-IEEE 802.3af POE 90W：6路 IEEE 802.3bt（POE++ ） 带宽速率：1000Mbps 兼容-IEEE 802.3af-IEEE 802.3at（POE+） LAN：带宽速率：1000Mbps 工作电压：100Vac to 240Vac 7Amax. 在满负载条件下 模拟音频输入：平衡输入、最大17dBu/5.484V 麦克风放大器：每通道支持，0~40dB可调，步进1dB 通道数量：4 底噪：＜-92dBu/19.4uV THD+N:＜-90dB(@17dBu,1kHz) 信噪比：＞108dB 通道隔离度：＜100dB 输入阻抗：＞5kΩ 频率响应：20Hz-20kHz(±0.5dB) 模拟音频输出：平衡输出、最大17dBu/5.484V 通道数量：4 底噪：＜-92dBu/19.4uV THD+N:＜-90dB(@17dBu,1kHz) 信噪比：＞108dB 通道隔离度：＜100dB 输出阻抗：＜170Ω 频率响应：20Hz-20kHz(±0.5dB) 信号处理：32bit float point dsp 1GHz 系统延时：3.5ms 量化位数：24bit 采样率：48kHz 通道数：38 增益：每通道-60~+15dB可调 电平显示：每通道带电平显示 测试信号：正弦波、粉红噪声、白噪声，每通道支持 反馈抑制：每通道带反馈抑制 输入PEQ：1~6通道每通道15段参量均衡，7~38通道每通道5段参量均衡 高低通：每通道带48阶高低通分频器 噪声门：每通道带噪声门 AGC（自动增益）：每通道带自动增益 输入延时器：每通道0~2000ms可调 ANS（噪声消除）：38进30出总线型噪声消除 AEC(回声消除)：38进30出总线型回声消除 自动混音：38进30出总线型自动混音 矩阵混音：38进30出 增益限制：支持，-60dB~15dB可设 通道数：30 增益：每通道-60~+15dB可调 电平显示：每通道带电平显示 输出PEQ：每通道10段参量均衡 高低通：每通道带48阶高低通分频器 输出延时器：每通道0~2000ms可调 输出压缩器：每通道带压缩器 输出限幅器：每通道带限幅器 增益限制：支持，-60dB~15dB可设 尺寸（长*宽*高）：长347.6*宽311.4*高43.2mm | 1 | 台
| 2 | 无线麦克风 | MAXHUB | DMC72 | 1、采用14mm电容式镀金咪芯； 2、自带液晶显示屏，可实时显示设备群组和识别IP等信息 3、自带标准Type C接口，充电方便快捷； 4、采用2.4G混合U段对频协议，避免频段冲突与信号干扰； 5、设有复位按键，可高效解决故障与恢复默认设置等； 技术参数： 指向性：心型 灵敏度：-8dBV±3dB THD:<5%@100dBSPL,1kHz 信噪比：＞70dB 频率响应：70Hz-20kHz(±4dB) 电池容量：18650规格电池，电池容量2600mAh 续航时间：>9H 工作频段：470-510MHz 2400-2480MHz TYPE C充电口：5V 1A充电接口，充电电压>6V会保护无法充电 尺寸（宽*高）：214.5mm*95.4mm*171.5mm 净重：760g | 2 | 台
| 3 | 无线麦克风 | MAXHUB | HMC71 | 1、采用国产高品质专业话筒咪芯； 2、自带液晶显示屏，可实时显示设备ID、电平信号和信号强弱等信息 3、自带标准Type C接口，充电方便快捷； 4、采用2.4G混合U段对频协议，避免频段冲突与信号干扰； 5、设有复位按键，可高效解决故障与恢复默认设置等； 技术参数： 指向性：心型 灵敏度：-21dBV±3dB THD:<3%@120dBSPL,1kHz 信噪比：＞70dB 频率响应：80Hz-20kHz(±4dB) TYPE C充电口：5V 1A充电接口，充电电压>6V会保护无法充电 电池容量：18650规格电池，电池容量2600mAh 续航时间：>20H 工作频段：470-510MHz 2400-2480MHz 尺寸（宽*高）：宽3.2mm*高24.5mm 净重：230g | 2 | 台
| 4 | 多喇叭音箱 | MAXHUB | PAS71L | 1.带DSP AES67可调角度线性阵列音柱功率：90W； 2.阻抗：8 Ω 3.灵敏度 (1M/1W):98dB 4.最大声压级：121dB@200w(127dB@800w) 5.指向特性（-6dB）：90°H×20°V； 6.频率带宽：140Hz—18KHz（-3dB)； 7.通过一根网线实现AES67音频传输、设备控制及监测； 8.支持网络远程监测设备运行状态，传输延迟等 技术参数： LF: 跑道型（5*2.5 ）inch 低音喇叭 2个 HF: 1 inch 高音喇叭 1个 额定阻抗: 8 额定功率：30W 最大功率：60W 最大声压级：（107dB@1 W 1m） 灵敏度：（89 dB@1W 1 m） 频响范围：100-20KHz | 2 | 台
| 5 | 无线麦克风接收器 | MAXHUB | MCT71 | 1、一体化集成式无线主机，采用DC12V供电，且支持POE供电、网络音频传输与控制一体； 2、采用2.4G混合U段对频协议，避免频段冲突与信号干扰； 3、支持最高连接199支无线话筒； 4、支持PIN凤凰端子模拟线路输出；可对接传统调音台等设备； 5、设有复位按键，可高效解决故障与恢复默认设置等; 技术参数： 工作功率：7W 射频强度：<20dBm 工作频段：470-510MHz 2400-2480MHz 网络音频：标准AES67协议 尺寸（宽*高）：22mm*22mm*3.5mm 净重：630g | 1 | 台
| 6 | 机柜 | 国优 | 定制 | 尺寸：定制 材质：优质冷轧钢、脱脂静电喷塑 用途：主要用于装功放、交换机路由器、配线架等电子设备防护 等级：IP20 表面处理：方孔条/安装梁：耐指纹敷铝锌板 其他：脱脂酸洗磷化静电喷塑 | 1 | 台
| 7 | 扬声器线缆 | 国产优质 | 2×2.5 | 护套绞形扬声器线缆，采用优质高纯度（OFC）无氧铜丝绞合，特别配方聚氯乙烯绝缘，灰色聚氯乙烯护套；适用于工程暗线架设。 2芯绞合加护套 护套外径：9.0mm 导体截面积：2.5mm2 导体直流电阻：7Ω /km | 1 | 卷
| 8 | 音频跳线 | 国产优质 | 2*0.37mm | 一、优质高纯度（OFC）无氧铜丝绞合，特别配方聚乙烯绝缘，2芯加铝箔屏蔽，灰色聚氯乙烯护套，是一款绞形较细的硬线，适合机柜后面的连接使用 二、护套外径：4.4mm 三、导体结构：7/0.26mm绞合镀锡铜丝，导体截面积0.37mm2； 四、导体直流电阻：46.8Ω /km 五、工作电容：79pF/m | 1 | 套
| 9 | 其他接插件辅材 | 国产优质 | 按需配置 | 卡侬头、大两芯、莲花头、欧姆音箱头、焊锡、松香、扎带、线号、防水胶布、电工胶布、电源线、电源插头、标签、插排等辅助材料 | 1 | 套
机房安装 | 10 | 安装集成费用 | 定制 | 定制 | 设备安装调试及售后服务 | 1 | 项
报价需含税含运费含安装