## Sheet1
重离子MDT会议系统设备清单
类别 | 序号 | 产品名称 | 主要参数 | 数量 | 数量 | 产品图片
显示系统 | 1 | 会议平板 | 1.整机屏幕采用≥98英寸UHD超高清LCD液晶屏，显示比例16:9，屏幕分辨率≥3840*2160，色彩度≥10bit ,可视角度≥178°，全高清4K系统图标显示 2.整机采用高精度红外触控技术，要求支持不少于20点触摸，多点书写，书写精度≤±2mm，且触摸屏具备防强光干扰功能，能在照度≥100K LUX环境下正常工作（提供国家级第三方认证机构测试报告） 3.为兼容更多应用软件，要求整机内置不低于安卓10.0版本的操作系统，且CPU不低于4*A73+4*A53配置，RAM≥4GB，ROM≥16GB，同时支持选配OPS模块，拓展Windows相关应用 4.整机内置不低于4800W像素高清摄像头，摄像头支持设置分辨率，如3840*2160、1920*1080，并且摄像头需具备Auto Framing与声源定位功能（提供国家级第三方认证机构测试报告） 5.整机内置不低于8阵列麦克风，支持不低于8米有效拾音距离（提供国家级第三方认证机构测试报告） ★6.整机采用2.1声道扬声器，且扬声器总功率不低于35W（提供国家级第三方认证机构测试报告） 7.整机内置千兆路由模块，支持双频（2.4G/5G）1T1R AP，最多支持40个端接入；内置WI-FI6无线STA模块，支持802.11a/b/g/n/ac/ax协议（提供国家级第三方认证机构测试报告） ★8.整机I/O接口要求：≥2路HDMI IN，≥2路USB 3.0，≥2路 TOUCH，≥1路AUDIO OUT，≥1路RS232，≥1路SPDIF，≥1路TF CARD，≥1路RJ45； 9.内置白板书写应用，支持单指书写、多指拖拽／移动、单手擦除，书写区域无限扩大，支持单笔双色书写：即笔尖设定一种颜色，笔尾设定另外一种颜色，二者互不冲突 10.为满足多类型素材展示需求，要求白板书写应用中支持Word、pdf、mp4等多种格式文件窗口化插入，插入后可随意调整其位置和大小，同时支持对窗口化文件重点内容直接截图并以图片格式插入白板中 11.电脑可通过软件或者连接无线传屏器硬件将画面共享至整机，且支持在整机端反过来对操纵电脑，为避免传屏过程中，用户经常被其他人传屏顶替掉，造成使用中断，支持开启勿扰模式，此时将不允许其他人再进行传屏（提供国家级第三方认证机构测试报告） 12.手机扫描整机传屏二维码即可快速连接整机热点，无需单独在手机上输入WIFI账号密码，且手机投屏软件除了可以将手机画面共享至整机外，还支持操控大屏，满足小屏控大屏近端操控需求（提供国家级第三方认证机构测试报告） 13.无线传屏软硬件均支持win10系统/MAC系统扩展屏显示，无线传屏视频数据加密，加密方式：AES，128位，保障数据传输安全（提供国家级第三方认证机构测试报告） 14.可通过传屏工具栏暂停投屏功能进行画面冻结暂停，投屏电脑可自主进行其他操作，不影响整机的冻结画面内容显示（提供国家级第三方认证机构测试报告） 15.为满足临时书写需求，要求在非白板应用下，可快捷调出临时书写板，且书写板内容可直接导入到白板中进行功能扩展，满足灵活讨论需求 16.整机内置录屏功能，可将屏幕画面和音频信息录制下来并支持保存到本地 17.为满足快捷使用需求，要求在任意界面下双指长按屏幕可以呼出悬浮球，悬浮球包括主页、返回、进程、批注、设置、白板等功能，并且可以在悬浮球中添加常见的应用或者小工具，最多可以添加6个（提供国家级第三方认证机构测试报告） 18.整机支持在不关机情况下熄屏，达到节能效果，支持五指长按快速进入熄屏状态，并且在此状态下同样需通过五指长按才能唤醒屏幕（提供国家级第三方认证机构测试报告） 19.兼容常用的 PPT 播放软件，无需调用 PPT播放软件的批注功能，即可对 PPT 播放状态下进行连续多页批注，擦除，批注内容与原文件扫码分享保存。 20.支持集控管理平台软件对接，实现集控相关功能，如：批量设备管理、远程操控、个性化设置、软件管理、报表管理、账号管理功能。（提供国家级第三方认证机构测试报告） | 1 | 台
| 2 | PC模块 | 1.模块化电脑方案，抽拉内置式，无单独接线的插拔。 2.按压式开关，可直接拆卸电脑模块，无需工具。 3.CPU:ADL-H i5-12450H8核12线程2.0GHz核显UHD超核显TDP45W 4.内存:≥8G 5.硬盘:SSD ≥256G 6.显卡:核显 6.I/O接口:USB3.0*3;HDMI输出*1;1000MRJ45*1; MIC IN*1; 7.电脑模块与整机生产厂家为同一品牌，正版激活Win10企业版操作系统 | 1 | 台
| 3 | 智能笔 | 精细笔尖，还原真实书写支持无线翻页、空鼠、虚拟激光RF 2.4GHz遥控技术 | 1 | 支
| 4 | 传屏器 | 单按键设计，一按即可传屏；传输视频、音频和触摸信号；支持多分屏传输，分屏可独立回传；全功能Type-C，可兼容转接Type-A 口；免安装驱动，即插即用，支持4K传屏；投屏分辨率：默认 1920×1080@60Hz；USB Type-C 最大支持 2560×1440@25Hz；USB Type-A 最大支持 3840×2160@30Hz；支持NFC 一碰连；支持蓝牙配对连接唤醒； | 1 | 套
| 5 | 移动支架 | 全金属外观，稳重简洁自带托盘，支持前后安装静音万向轮，轻松移动高度自由调整，视野自由掌控适配 75／86 英寸设备 | 1 | 套
议价产品需不低于参考品牌参数配置，报价需含税含运费含安装