## Sheet1
浙江省肿瘤医院建工技校停车场智能停车设备清单
序号 | 名 称 | 数量 | 单位 | 技术参数
出入口道闸控制设备 |  |  |  | 外形尺寸：高1060mm×宽365mm×厚285mm 技术指标： 环境温度：-30℃ -- +70℃（低温型）； 环境湿度：≤90% 不凝露 ； 电源电压：AC220V±10% 50Hz ； 电机功率：70W ；杆长：1-4米 ； 起杆时间：1.5秒 ； 表面处理：喷塑； 电机和减速机构一体化设计。传动部分：四连杆平衡设计，确保闸杆运行轻快、平稳、输入功率小，防止人为抬杆和压杆，1.2秒快速落杆防止跟车；电子控制部分：霍尔开关、机械行程双重开关保护，运行寿命：≥600万次，电源电压：AC220V±10%，电源频率：60Hz，电机额定功率：70W，工作温度：-40℃～75℃
1 | 自动智能道闸机1.2秒变频减震 | 2 | 台
2 | 毫米波雷达 | 2 | 套
出入口视频流高清识别设备 |  |  |  | 外形尺寸：261x202x90 （mm） 基本特性：500万像素高清，1/3"逐行扫描CCD，最大2304*1296分辨率，最高144fps帧率； 基础功能：支持双快门,支持视频流和抓拍帧同时输出,在抓拍的同时可以进行监控； 1、集抓拍补光于一体，内置LED灯，同时支持频闪和爆闪； 2、丰富的接口类型，可直接控制道闸开/关、外接报警设备、LED显示屏、音频输入输出等； 3、内置8G SD卡，支持黑白名单的导入及对比，可直接联动道闸开闸，支持脱机运行； 4、内置最新车牌识别算法，准确率高，支持线圈触发、视频触发、线圈结合视频触发等多种模式。 5、双色LED或单色LED双排显示，可以显示车牌和播报车牌号码
1 | 五百万高清摄像机（强光抑制、高速彩色） | 2 | 套
2 | 车牌显示一体机 | 2 | 套
设备小计
岗亭（管理中心）内部设备
序号 | 名 称 | 数量 | 单位 | 技术参数
1 | 网线及电源线 | 150 | 米 | 国标
2 | 交换机 | 2 | 台 | 提供8个1000Mbps自适应RJ45端口；LED动态指示灯，提供简单的状态指示和故障排除；支持MAC地址自学习
3 | 收发器 | 1 | 对 | SC口单模光纤输入；10/100/1000Mbps自适应RJ45口；100-240V AC，50/60Hz 0.3A
4 | 系统软件加密盘 | 1 | 个 | 系统整合：兼容对接，支持向第三方平台提供接口；灵活配置：所有计费规则、免费时段、车辆类型均需在软件后台可配置、可调整。
5 | 管理中心电脑 | 1 | 台 | CPUI5-12400/内存16G/硬盘256G
6 | 弱电机柜 | 1 | 套 | 定制
7 | 反光漆 | 2 | 瓶 | 国标
8 | 安全岛（水泥基础） | 1 | 项 | 定制